## Hoja 1
IOB026 | Ud | Filtro.
Filtro retenedor de residuos de fundición dúctil, con tamiz de acero inoxidable, unión con bridas, de 12" de diámetro, PN=16 bar.
Código |  | Unidad | Descripción | Cantidad | Precio unitario | Precio parcial
1 |  |  | Materiales
mt41svc100i |  | Ud | Filtro retenedor de residuos de fundición dúctil, con tamiz de acero inoxidable, unión con bridas, de 12" de diámetro, PN=16 bar. | 1 | 12012.1 | 12012.1
mt41www030 |  | Ud | Material auxiliar para instalaciones contra incendios. | 1 | 12.26 | 12.26
|  |  |  | Subtotal materiales: |  | 12024.4
2 |  |  | Mano de obra
mo008 |  | h | Especialista plomero. | 0.834 | 58.3 | 48.62
mo107 |  | h | Ayudante 1ª de plomero. | 0.834 | 42.33 | 35.3
|  |  |  | Subtotal mano de obra: |  | 83.92
3 |  |  | Herramienta menor
|  | % | Herramienta menor | 2 | 12108.3 | 242.17
Coste de mantenimiento decenal: 5.557,72Bs en los primeros 10 años. |  |  |  | Costos directos (1+2+3): |  | 12350.5