## Hoja 1
IOB026 | Ud | Filtro.
Filtro retenedor de residuos de fundición dúctil, con tamiz de acero inoxidable, unión con ranuras, de 5" de diámetro, PN=25 bar.
Código |  | Unidad | Descripción | Cantidad | Precio unitario | Precio parcial
1 |  |  | Materiales
mt41svc100n |  | Ud | Filtro retenedor de residuos de fundición dúctil, con tamiz de acero inoxidable, unión con ranuras, de 5" de diámetro, PN=25 bar. | 1 | 3306.38 | 3306.38
mt41www030 |  | Ud | Material auxiliar para instalaciones contra incendios. | 1 | 12.26 | 12.26
|  |  |  | Subtotal materiales: |  | 3318.64
2 |  |  | Mano de obra
mo008 |  | h | Especialista plomero. | 0.476 | 58.3 | 27.75
mo107 |  | h | Ayudante 1ª de plomero. | 0.476 | 42.33 | 20.15
|  |  |  | Subtotal mano de obra: |  | 47.9
3 |  |  | Herramienta menor
|  | % | Herramienta menor | 2 | 3366.54 | 67.33
Coste de mantenimiento decenal: 1.545,24Bs en los primeros 10 años. |  |  |  | Costos directos (1+2+3): |  | 3433.87