## Hoja 1
IOD002 | Ud |  | Detector convencional.
Detector termovelocimétrico convencional, de ABS color blanco, formado por un elemento sensible a el incremento rápido de la temperatura para una temperatura máxima de alarma de 64°C, para alimentación de 12 a 30 Vcc, con doble led de activación e indicador de alarma color rojo, salida para piloto de señalización remota y base universal. Incluso elementos de fijación.
Código |  | Unidad |  | Descripción | Cantidad | Precio unitario | Precio parcial
1 |  |  |  | Materiales
mt41pig060 |  | Ud |  | Detector termovelocimétrico convencional, de ABS color blanco, formado por un elemento sensible a el incremento rápido de la temperatura para una temperatura máxima de alarma de 64°C, para alimentación de 12 a 30 Vcc, con doble led de activación e indicador de alarma color rojo, salida para piloto de señalización remota y base universal. Incluso elementos de fijación. | 1 | 152.77 | 152.77
[5 empty] | Subtotal materiales: |  | 152.77
2 |  |  |  | Mano de obra
mo006 |  | h |  | Especialista instalador de redes y equipos de detección y seguridad. | 0.591 | 58.74 | 34.72
mo105 |  | h |  | Ayudante 1ª instalador de redes y equipos de detección y seguridad. | 0.591 | 42.65 | 25.21
[5 empty] | Subtotal mano de obra: |  | 59.93
3 |  |  |  | Herramienta menor
|  | % |  | Herramienta menor | 2 | 212.7 | 4.25
Coste de mantenimiento decenal: 314,58Bs en los primeros 10 años. |  |  |  |  | Costos directos (1+2+3): |  | 216.95