## Hoja 1
IOD004 | Ud |  | Pulsador de alarma, convencional.
Pulsador de alarma convencional de rearme manual, de ABS color rojo, protección IP41, con led indicador de alarma color rojo y llave de rearme, con tapa de metacrilato. Incluso elementos de fijación.
Código |  | Unidad |  | Descripción | Cantidad | Precio unitario | Precio parcial
1 |  |  |  | Materiales
mt41pig110 |  | Ud |  | Pulsador de alarma convencional de rearme manual, de ABS color rojo, protección IP41, con led indicador de alarma color rojo y llave de rearme. Incluso elementos de fijación. | 1 | 110.39 | 110.39
mt41pig115 |  | Ud |  | Tapa de metacrilato. | 1 | 12.74 | 12.74
[5 empty] | Subtotal materiales: |  | 123.13
2 |  |  |  | Mano de obra
mo006 |  | h |  | Especialista instalador de redes y equipos de detección y seguridad. | 0.65 | 58.3 | 37.9
mo105 |  | h |  | Ayudante 1ª instalador de redes y equipos de detección y seguridad. | 0.65 | 42.33 | 27.51
[5 empty] | Subtotal mano de obra: |  | 65.41
3 |  |  |  | Herramienta menor
|  | % |  | Herramienta menor | 2 | 188.54 | 3.77
Coste de mantenimiento decenal: 453,85Bs en los primeros 10 años. |  |  |  |  | Costos directos (1+2+3): |  | 192.31