## Hoja 1
IOD005 | Ud |  | Sirena interior.
Campana de 6", de color rojo, con señal acústica, alimentación a 24 Vcc, potencia sonora de 96,5 dB a 1 m y consumo de 30 mA. Instalación en paramento interior. Incluso elementos de fijación.
Código |  | Unidad |  | Descripción | Cantidad | Precio unitario | Precio parcial
1 |  |  |  | Materiales
mt41pig150 |  | Ud |  | Campana de 6", de color rojo, con señal acústica, alimentación a 24 Vcc, potencia sonora de 96,5 dB a 1 m y consumo de 30 mA, para instalar en paramento interior. Incluso elementos de fijación. | 1 | 448.25 | 448.25
[5 empty] | Subtotal materiales: |  | 448.25
2 |  |  |  | Mano de obra
mo006 |  | h |  | Especialista instalador de redes y equipos de detección y seguridad. | 0.591 | 58.3 | 34.46
mo105 |  | h |  | Ayudante 1ª instalador de redes y equipos de detección y seguridad. | 0.591 | 42.33 | 25.02
[5 empty] | Subtotal mano de obra: |  | 59.48
3 |  |  |  | Herramienta menor
|  | % |  | Herramienta menor | 2 | 507.73 | 10.15
Coste de mantenimiento decenal: 1.222,20Bs en los primeros 10 años. |  |  |  |  | Costos directos (1+2+3): |  | 517.88