## Hoja 1
IOD025 | Ud |  | Caja de derivación.
Caja de derivación estanca, rectangular, de 225x275x120 mm, con 12 conos y tapa de registro con tornillos de 1/4 de vuelta. Instalación en superficie. Incluso regletas de conexión y elementos de fijación.
Código |  | Unidad |  | Descripción | Cantidad | Precio unitario | Precio parcial
1 |  |  |  | Materiales
mt35caj030h |  | Ud |  | Caja de derivación estanca, rectangular, de 225x275x120 mm, con 12 conos y tapa de registro con tornillos de 1/4 de vuelta, para instalar en superficie. Incluso regletas de conexión y elementos de fijación. | 1 | 246.63 | 246.63
[5 empty] | Subtotal materiales: |  | 246.63
2 |  |  |  | Mano de obra
mo006 |  | h |  | Especialista instalador de redes y equipos de detección y seguridad. | 0.118 | 58.3 | 6.88
mo105 |  | h |  | Ayudante 1ª instalador de redes y equipos de detección y seguridad. | 0.118 | 42.33 | 4.99
[5 empty] | Subtotal mano de obra: |  | 11.87
3 |  |  |  | Herramienta menor
|  | % |  | Herramienta menor | 2 | 258.5 | 5.17
Coste de mantenimiento decenal: 13,18Bs en los primeros 10 años. |  |  |  |  | Costos directos (1+2+3): |  | 263.67