## Hoja 1
IOD005 | Ud |  | Sirena interior.
Sirena electrónica, de color rojo, con señal acústica, alimentación a 24 Vcc, potencia sonora de 100 dB a 1 m y consumo de 14 mA. Instalación en paramento interior. Incluso elementos de fijación.
Código |  | Unidad |  | Descripción | Cantidad | Precio unitario | Precio parcial
1 |  |  |  | Materiales
mt41pig130 |  | Ud |  | Sirena electrónica, de color rojo, con señal acústica, alimentación a 24 Vcc, potencia sonora de 100 dB a 1 m y consumo de 14 mA, para instalar en paramento interior. Incluso elementos de fijación. | 1 | 336.87 | 336.87
[5 empty] | Subtotal materiales: |  | 336.87
2 |  |  |  | Mano de obra
mo006 |  | h |  | Especialista instalador de redes y equipos de detección y seguridad. | 0.591 | 58.74 | 34.72
mo105 |  | h |  | Ayudante 1ª instalador de redes y equipos de detección y seguridad. | 0.591 | 42.65 | 25.21
[5 empty] | Subtotal mano de obra: |  | 59.93
3 |  |  |  | Herramienta menor
|  | % |  | Herramienta menor | 2 | 396.8 | 7.94
Coste de mantenimiento decenal: 647,58Bs en los primeros 10 años. |  |  |  |  | Costos directos (1+2+3): |  | 404.74