## Hoja 1
IOS010 | Ud | Señalización de equipos contra incendios.
Placa de señalización de equipos contra incendios, de PVC fotoluminiscente, con luminancia a 10 minutos mayor o igual a 210 mcd/m², luminancia a 60 minutos mayor o igual a 29 mcd/m² y tiempo de atenuación de luminancia mayor o igual a 3000 min, de 210x210 mm. Incluso elementos de fijación.
Código |  | Unidad | Descripción | Cantidad | Precio unitario | Precio parcial
1 |  |  | Materiales
mt41sny010ga |  | Ud | Placa de señalización de equipos contra incendios, de PVC fotoluminiscente, con luminancia a 10 minutos mayor o igual a 210 mcd/m², luminancia a 60 minutos mayor o igual a 29 mcd/m² y tiempo de atenuación de luminancia mayor o igual a 3000 min, de 210x210 mm. Incluso elementos de fijación. | 1 | 50.66 | 50.66
|  |  |  | Subtotal materiales: |  | 50.66
2 |  |  | Mano de obra
mo113 |  | h | Ayudante 2ª de construcción. | 0.355 | 41.17 | 14.62
|  |  |  | Subtotal mano de obra: |  | 14.62
3 |  |  | Herramienta menor
|  | % | Herramienta menor | 2 | 65.28 | 1.31
Coste de mantenimiento decenal: 42,62Bs en los primeros 10 años. |  |  |  | Costos directos (1+2+3): |  | 66.59