## Hoja 1
IOX110 | Ud |  | Extintor portátil de polvo químico ABC polivalente, con presión incorporada.
Extintor portátil de polvo químico ABC polivalente, con presión incorporada con nitrógeno, con 3 kg de agente extintor, de eficacia 13A-89B, con casco de acero con revestimiento interior resistente a la corrosión y acabado exterior con pintura epoxi color rojo, tubo sonda, válvula de palanca, anilla de seguridad, manómetro y boquilla difusora. Incluso soporte y accesorios de montaje.
Código |  | Unidad |  | Descripción | Cantidad | Precio unitario | Precio parcial
1 |  |  |  | Materiales
mt41ixi110o |  | Ud |  | Extintor portátil de polvo químico ABC polivalente, con presión incorporada con nitrógeno, con 3 kg de agente extintor, de eficacia 13A-89B, con casco de acero con revestimiento interior resistente a la corrosión y acabado exterior con pintura epoxi color rojo, tubo sonda, válvula de palanca, anilla de seguridad, manómetro y boquilla difusora, con soporte y accesorios de montaje. | 1 | 335.42 | 335.42
[5 empty] | Subtotal materiales: |  | 335.42
2 |  |  |  | Mano de obra
mo113 |  | h |  | Ayudante 2ª de construcción. | 0.532 | 40.86 | 21.74
[5 empty] | Subtotal mano de obra: |  | 21.74
3 |  |  |  | Herramienta menor
|  | % |  | Herramienta menor | 2 | 357.16 | 7.14
Coste de mantenimiento decenal: 892,54Bs en los primeros 10 años. |  |  |  |  | Costos directos (1+2+3): |  | 364.3