## Hoja 1
IOX310 | Ud |  | Extintor portátil de agua pulverizada + aditivos AFFF, con presión incorporada.
Extintor portátil hídrico (agua pulverizada + aditivos AFFF), con presión incorporada con nitrógeno, con 9 litros de agente extintor, de eficacia 27A-233B-75F, con casco de acero con revestimiento interior resistente a la corrosión y acabado exterior con pintura epoxi color rojo, tubo sonda, válvula de palanca, anilla de seguridad, manómetro, base de plástico y manguera con boquilla difusora. Incluso soporte y accesorios de montaje.
Código |  | Unidad |  | Descripción | Cantidad | Precio unitario | Precio parcial
1 |  |  |  | Materiales
mt41ixa110d |  | Ud |  | Extintor portátil hídrico (agua pulverizada + aditivos AFFF), con presión incorporada con nitrógeno, con 9 litros de agente extintor, de eficacia 27A-233B-75F, con casco de acero con revestimiento interior resistente a la corrosión y acabado exterior con pintura epoxi color rojo, tubo sonda, válvula de palanca, anilla de seguridad, manómetro, base de plástico y manguera con boquilla difusora, con soporte y accesorios de montaje. | 1 | 431.7 | 431.7
[5 empty] | Subtotal materiales: |  | 431.7
2 |  |  |  | Mano de obra
mo113 |  | h |  | Ayudante 2ª de construcción. | 0.532 | 40.86 | 21.74
[5 empty] | Subtotal mano de obra: |  | 21.74
3 |  |  |  | Herramienta menor
|  | % |  | Herramienta menor | 2 | 453.44 | 9.07
Coste de mantenimiento decenal: 1.133,15Bs en los primeros 10 años. |  |  |  |  | Costos directos (1+2+3): |  | 462.51