## Hoja 1
IOX520 | Ud |  | Armario para extintor de nieve carbónica CO2. Instalación en superficie.
Armario de plancha de acero acabado con pintura epoxi color rojo RAL 3000, con puerta para acristalar, de 270x840x220 mm, para extintor de nieve carbónica CO2 de 5 kg. Instalación en superficie. Incluso accesorios de montaje.
Código |  | Unidad |  | Descripción | Cantidad | Precio unitario | Precio parcial
1 |  |  |  | Materiales
mt41ixw120b |  | Ud |  | Armario de plancha de acero acabado con pintura epoxi color rojo RAL 3000, con puerta para acristalar, de 270x840x220 mm, para extintor de nieve carbónica CO2 de 5 kg, con accesorios de montaje. | 1 | 720.61 | 720.61
mt41ixw020 |  | m² |  | Lámina incolora de 4 mm de espesor. | 0.227 | 136.38 | 30.96
[5 empty] | Subtotal materiales: |  | 751.57
2 |  |  |  | Mano de obra
mo113 |  | h |  | Ayudante 2ª de construcción. | 0.355 | 40.86 | 14.51
[5 empty] | Subtotal mano de obra: |  | 14.51
3 |  |  |  | Herramienta menor
|  | % |  | Herramienta menor | 2 | 766.08 | 15.32
Coste de mantenimiento decenal: 546,98Bs en los primeros 10 años. |  |  |  |  | Costos directos (1+2+3): |  | 781.4