## Hoja 1
IOX120 | Ud |  | Extintor automático de polvo químico ABC polivalente, con presión incorporada.
Extintor automático de polvo químico ABC polivalente, con presión incorporada con nitrógeno, con 6 kg de agente extintor, con casco de acero con revestimiento interior resistente a la corrosión y acabado exterior con pintura epoxi color rojo, tubo sonda, válvula de palanca, anilla de seguridad, manómetro, boquilla difusora, cadena de acero y ampolla fusible por temperatura. Incluso accesorios de montaje.
Código |  | Unidad |  | Descripción | Cantidad | Precio unitario | Precio parcial
1 |  |  |  | Materiales
mt41ixi120a |  | Ud |  | Extintor automático de polvo químico ABC polivalente, con presión incorporada con nitrógeno, con 6 kg de agente extintor, con casco de acero con revestimiento interior resistente a la corrosión y acabado exterior con pintura epoxi color rojo, tubo sonda, válvula de palanca, anilla de seguridad, manómetro, boquilla difusora, cadena de acero y ampolla fusible por temperatura, con accesorios de montaje. | 1 | 500.69 | 500.69
[5 empty] | Subtotal materiales: |  | 500.69
2 |  |  |  | Mano de obra
mo113 |  | h |  | Ayudante 2ª de construcción. | 0.709 | 41.17 | 29.19
[5 empty] | Subtotal mano de obra: |  | 29.19
3 |  |  |  | Herramienta menor
|  | % |  | Herramienta menor | 2 | 529.88 | 10.6
Coste de mantenimiento decenal: 1.324,18Bs en los primeros 10 años. |  |  |  |  | Costos directos (1+2+3): |  | 540.48