## Hoja 1
IRN010 | m² | Neutralización provisional de las instalaciones.
Repercusión por m² de superficie rehabilitada de obra, de los trabajos de neutralización de la infraestructura común de telecomunicaciones (ICT) formada por: acometida, canalizaciones y registro de enlace, recintos, canalizaciones y registros principales y secundarios, registros de terminación de red, canalización interior de usuario, registros de paso y registros de toma, en edificio plurifamiliar, con un grado de complejidad medio, dejando fuera de servicio esta instalación durante el período de tiempo que duren los trabajos. El precio incluye la reposición del servicio de la instalación una vez finalizados los trabajos.
Código |  |  | Unidad | Descripción | Cantidad | Precio unitario | Precio parcial
1 |  |  |  | Mano de obra
mo001 |  |  | h | Especialista instalador de telecomunicaciones. | 0.008 | 58.74 | 0.47
mo056 |  |  | h | Ayudante 1ª instalador de telecomunicaciones. | 0.021 | 42.65 | 0.9
[5 empty] | Subtotal mano de obra: |  | 1.37
2 |  |  |  | Herramienta menor
|  |  | % | Herramienta menor | 2 | 1.37 | 0.03
[5 empty] | Costos directos (1+2): |  | 1.4