## Hoja 1
ISB021 | m |  | Bajante vista de fundición.
Bajante de la red de evacuación de aguas pluviales, formada por tubo de fundición gris, de 100 mm de diámetro y 3,5 mm de espesor; unión a presión con junta elástica. Incluso material auxiliar para montaje y sujeción a la obra, accesorios y piezas especiales.
Código |  | Unidad |  | Descripción | Cantidad | Precio unitario | Precio parcial
1 |  |  |  | Materiales
mt36bfg400b |  | Ud |  | Material auxiliar para montaje y sujeción a la obra de las tuberías de fundición gris, de 100 mm de diámetro. | 1 | 8.42 | 8.42
mt36bfg010t |  | m |  | Tubo de fundición gris, de 100 mm de diámetro y 3,5 mm de espesor, con extremo abocardado y junta elástica, con el precio incrementado el 30% en concepto de accesorios y piezas especiales. | 1 | 218.88 | 218.88
[5 empty] | Subtotal materiales: |  | 227.3
2 |  |  |  | Mano de obra
mo008 |  | h |  | Especialista plomero. | 0.67 | 58.74 | 39.36
mo107 |  | h |  | Ayudante 1ª de plomero. | 0.335 | 42.65 | 14.29
[5 empty] | Subtotal mano de obra: |  | 53.65
3 |  |  |  | Herramienta menor
|  | % |  | Herramienta menor | 2 | 280.95 | 5.62
Coste de mantenimiento decenal: 22,93Bs en los primeros 10 años. |  |  |  |  | Costos directos (1+2+3): |  | 286.57