## Hoja 1
ISB043 | Ud |  | Válvula de aireación.
Válvula de ventilación de PVC, de 75 mm de diámetro, para tubería de ventilación primaria o secundaria, conectada al extremo superior de la bajante con unión pegada con adhesivo. Incluso líquido limpiador y adhesivo para tubos y accesorios de PVC.
Código |  | Unidad |  | Descripción | Cantidad | Precio unitario | Precio parcial
1 |  |  |  | Materiales
mt36vpq010a |  | Ud |  | Válvula de ventilación de PVC, de 75 mm de diámetro, para tubería de ventilación primaria o secundaria. | 1 | 587.18 | 587.18
mt36tiq012a |  | l |  | Líquido limpiador para pegado mediante adhesivo de tubos y accesorios de PVC. | 0.007 | 337.48 | 2.36
mt36tiq013a |  | kg |  | Adhesivo para tubos y accesorios de PVC. | 0.004 | 430.11 | 1.72
[5 empty] | Subtotal materiales: |  | 591.26
2 |  |  |  | Mano de obra
mo008 |  | h |  | Especialista plomero. | 0.239 | 58.74 | 14.04
mo107 |  | h |  | Ayudante 1ª de plomero. | 0.239 | 42.65 | 10.19
[5 empty] | Subtotal mano de obra: |  | 24.23
3 |  |  |  | Herramienta menor
|  | % |  | Herramienta menor | 2 | 615.49 | 12.31
Coste de mantenimiento decenal: 25,11Bs en los primeros 10 años. |  |  |  |  | Costos directos (1+2+3): |  | 627.8