## Hoja 1
ISB045 | Ud |  | Atenuador de presión de aire positiva.
Atenuador de presión de aire positiva de PVC, de 110 mm de diámetro y 3785 litros de capacidad, apto para temperaturas desde -20 hasta 60°C, clasificación Al, con junta elástica, conectado a la bajante.
Código |  | Unidad |  | Descripción | Cantidad | Precio unitario | Precio parcial
1 |  |  |  | Materiales
mt36vpj040e |  | Ud |  | Atenuador de presión de aire positiva de PVC, de 110 mm de diámetro y 3785 litros de capacidad, apto para temperaturas desde -20 hasta 60°C, clasificación Al, con junta elástica. | 1 | 7965.11 | 7965.11
[5 empty] | Subtotal materiales: |  | 7965.11
2 |  |  |  | Mano de obra
mo008 |  | h |  | Especialista plomero. | 0.299 | 58.74 | 17.56
mo107 |  | h |  | Ayudante 1ª de plomero. | 0.299 | 42.65 | 12.75
[5 empty] | Subtotal mano de obra: |  | 30.31
3 |  |  |  | Herramienta menor
|  | % |  | Herramienta menor | 2 | 7995.42 | 159.91
Coste de mantenimiento decenal: 326,21Bs en los primeros 10 años. |  |  |  |  | Costos directos (1+2+3): |  | 8155.33