## Hoja 1
ISC020 | m |  | Canalón oculto en zona intermedia del faldón.
Canalón oculto situado en la zona intermedia del faldón, de piezas preformadas de plancha de zinc de 1,60 mm de espesor y 1250 mm de desarrollo y babero de plomo, con uniones soldadas, fijado con clavos sobre cajeado de ladrillo cerámico hueco doble, de 11,5 cm de espesor.
Código |  | Unidad |  | Descripción | Cantidad | Precio unitario | Precio parcial
1 |  |  |  | Materiales
mt04lvc010c |  | Ud |  | Ladrillo cerámico hueco doble, para revestir, 24x11,5x9 cm, densidad 780 kg/m³. | 33 | 2.48 | 81.84
mt08aaa010a |  | m³ |  | Agua. | 0.01 | 11.68 | 0.12
mt01arg005a |  | t |  | Arena de cantera, para mortero preparado en obra. | 0.078 | 158.4 | 12.36
mt08cem000j |  | kg |  | Cemento gris en sacos. | 12 | 1.22 | 14.64
mt13vaz020a |  | m |  | Piezas preformadas de plancha de zinc de 1,6 mm de espesor y 1250 mm de desarrollo, para formación de canalón oculto en cubierta inclinada. Incluso piezas especiales. | 1.1 | 182.81 | 201.09
mt13vap021a |  | Ud |  | Clavos de acero galvanizado de 3 mm de diámetro y 50 mm de longitud, con junta estanca de plomo, para fijación de piezas preformadas en canalón oculto. | 4 | 0.83 | 3.32
mt13vap010c |  | m² |  | Plancha de plomo laminado de 2 mm de espesor. | 0.7 | 322.24 | 225.57
mt14pap100b |  | kg |  | Emulsión asfáltica de base acuosa. | 0.2 | 24.81 | 4.96
[5 empty] | Subtotal materiales: |  | 543.9
2 |  |  |  | Equipo y herramienta
mq06hor010 |  | h |  | Hormigonera eléctrica con una capacidad de amasado de 160 l. | 0.039 | 22.77 | 0.89
mq08sol020 |  | h |  | Equipo y elementos auxiliares para soldadura eléctrica. | 0.116 | 22.6 | 2.62
[5 empty] | Subtotal equipo y herramienta: |  | 3.51
3 |  |  |  | Mano de obra
mo020 |  | h |  | Especialista de construcción. | 0.36 | 59.67 | 21.48
mo077 |  | h |  | Ayudante 1ª de construcción. | 0.36 | 44.6 | 16.06
mo113 |  | h |  | Ayudante 2ª de construcción. | 0.641 | 42.97 | 27.54
mo032 |  | h |  | Especialista aplicador de productos impermeabilizantes. | 0.12 | 59.67 | 7.16
mo070 |  | h |  | Ayudante 1ª aplicador de productos impermeabilizantes. | 0.12 | 44.6 | 5.35
[5 empty] | Subtotal mano de obra: |  | 77.59
4 |  |  |  | Herramienta menor
|  | % |  | Herramienta menor | 2 | 625 | 12.5
Coste de mantenimiento decenal: 51,00Bs en los primeros 10 años. |  |  |  |  | Costos directos (1+2+3+4): |  | 637.5