## Hoja 1
ISC015 | m |  | Canalón visto de piezas cerámicas.
Canalón en T de barro cocido.
Código |  | Unidad |  | Descripción | Cantidad | Precio unitario | Precio parcial
1 |  |  |  | Materiales
mt36cba010a |  | Ud |  | Canalón en T de barro cocido, circular, de 25 cm de longitud. | 6 | 35.35 | 212.1
mt36cba011a |  | Ud |  | Canalón en T de barro cocido con tapa, circular, de 25 cm de longitud. | 5.5 | 37.56 | 206.58
mt36cba012a |  | Ud |  | Pieza de conexión de canalón en T de barro cocido, circular, a bajante, de 25 cm de longitud. | 0.2 | 94.54 | 18.91
mt08aaa010a |  | m³ |  | Agua. | 0.006 | 11.68 | 0.07
mt01arg005a |  | t |  | Arena de cantera, para mortero preparado en obra. | 0.032 | 158.4 | 5.07
mt08cem000j |  | kg |  | Cemento gris en sacos. | 6 | 1.22 | 7.32
[5 empty] | Subtotal materiales: |  | 450.05
2 |  |  |  | Equipo y herramienta
mq06hor010 |  | h |  | Hormigonera eléctrica con una capacidad de amasado de 160 l. | 0.016 | 22.77 | 0.36
[5 empty] | Subtotal equipo y herramienta: |  | 0.36
3 |  |  |  | Mano de obra
mo008 |  | h |  | Especialista plomero. | 1.44 | 61.32 | 88.3
mo107 |  | h |  | Ayudante 1ª de plomero. | 1.632 | 44.52 | 72.66
[5 empty] | Subtotal mano de obra: |  | 160.96
4 |  |  |  | Herramienta menor
|  | % |  | Herramienta menor | 2 | 611.37 | 12.23
Coste de mantenimiento decenal: 49,89Bs en los primeros 10 años. |  |  |  |  | Costos directos (1+2+3+4): |  | 623.6