## Hoja 1
ISD023 | Ud |  | Red interior de evacuación para galería.
Red interior de evacuación, para galería con dotación para: pileta de lavar, toma de desagüe para lavadora, realizada con tubo de PVC, serie B para la red de desagües.
Código |  | Unidad |  | Descripción | Cantidad | Precio unitario | Precio parcial
1 |  |  |  | Materiales
mt36tit010bc |  | m |  | Tubo de PVC, serie B, de 40 mm de diámetro y 3 mm de espesor, con el precio incrementado el 10% en concepto de accesorios y piezas especiales. | 4.3 | 16.88 | 72.58
mt30del010a |  | Ud |  | Toma de desagüe para electrodoméstico, con enlace mixto macho de PVC, de 40 mm de diámetro. | 1 | 26.88 | 26.88
mt11var009 |  | l |  | Líquido limpiador para pegado mediante adhesivo de tubos y accesorios de PVC. | 0.215 | 343.87 | 73.93
mt11var010 |  | l |  | Adhesivo para tubos y accesorios de PVC. | 0.108 | 438.26 | 47.33
[5 empty] | Subtotal materiales: |  | 220.72
2 |  |  |  | Mano de obra
mo008 |  | h |  | Especialista plomero. | 5.116 | 61.32 | 313.71
mo107 |  | h |  | Ayudante 1ª de plomero. | 2.558 | 44.52 | 113.88
[5 empty] | Subtotal mano de obra: |  | 427.59
3 |  |  |  | Herramienta menor
|  | % |  | Herramienta menor | 2 | 648.31 | 12.97
Coste de mantenimiento decenal: 52,90Bs en los primeros 10 años. |  |  |  |  | Costos directos (1+2+3): |  | 661.28