## Hoja 1
ITC010 | Ud | Montacargas.
Montacargas hidráulico para 50 kg, de 3 detenidas (9 m).
Código |  |  | Unidad | Descripción | Cantidad | Precio unitario | Precio parcial
1 |  |  |  | Materiales
mt39mch010ag |  |  | Ud | Montacargas hidráulico para 50 kg, de 3 detenidas (9 m), con guías y un pistón. | 1 | 80711.4 | 80711.4
[5 empty] | Subtotal materiales: |  | 80711.4
2 |  |  |  | Mano de obra
mo016 |  |  | h | Especialista instalador de aparatos elevadores. | 33.26 | 58.74 | 1953.69
mo085 |  |  | h | Ayudante 1ª instalador de aparatos elevadores. | 33.26 | 42.65 | 1418.54
[5 empty] | Subtotal mano de obra: |  | 3372.23
3 |  |  |  | Herramienta menor
|  |  | % | Herramienta menor | 2 | 84083.6 | 1681.67
Coste de mantenimiento decenal: 54.889,77Bs en los primeros 10 años. |  |  |  |  | Costos directos (1+2+3): |  | 85765.3