## Hoja 1
ITC010 | Ud | Montacargas.
Montacargas hidráulico para 100 kg, de 4 detenidas (6 m).
Código |  | Unidad | Descripción | Cantidad | Precio unitario | Precio parcial
1 |  |  | Materiales
mt39mch010bc |  | Ud | Montacargas hidráulico para 100 kg, de 4 detenidas (6 m), de 1x1 m de plataforma, con guías y un pistón. | 1 | 101429 | 101429
|  |  |  | Subtotal materiales: |  | 101429
2 |  |  | Mano de obra
mo016 |  | h | Especialista instalador de aparatos elevadores. | 41.173 | 58.74 | 2418.5
mo085 |  | h | Ayudante 1ª instalador de aparatos elevadores. | 41.173 | 42.65 | 1756.03
|  |  |  | Subtotal mano de obra: |  | 4174.53
3 |  |  | Herramienta menor
|  | % | Herramienta menor | 2 | 105603.53 | 2112.07
Coste de mantenimiento decenal: 68.937,91Bs en los primeros 10 años. |  |  |  | Costos directos (1+2+3): |  | 107715.6