## Hoja 1
ITC010 | Ud | Montacargas.
Montacargas hidráulico para 100 kg, de 3 detenidas (9 m).
Código |  | Unidad | Descripción | Cantidad | Precio unitario | Precio parcial
1 |  |  | Materiales
mt39mch010bg |  | Ud | Montacargas hidráulico para 100 kg, de 3 detenidas (9 m), con guías y un pistón. | 1 | 103681 | 103681
|  |  |  | Subtotal materiales: |  | 103681
2 |  |  | Mano de obra
mo016 |  | h | Especialista instalador de aparatos elevadores. | 42.657 | 58.74 | 2505.67
mo085 |  | h | Ayudante 1ª instalador de aparatos elevadores. | 42.657 | 42.65 | 1819.32
|  |  |  | Subtotal mano de obra: |  | 4324.99
3 |  |  | Herramienta menor
|  | % | Herramienta menor | 2 | 108006 | 2160.11
Coste de mantenimiento decenal: 70.506,04Bs en los primeros 10 años. |  |  |  | Costos directos (1+2+3): |  | 110166