## Hoja 1
ITC010 | Ud | Montacargas.
Montacargas hidráulico para 100 kg, de 4 detenidas (9 m).
Código |  | Unidad | Descripción | Cantidad | Precio unitario | Precio parcial
1 |  |  | Materiales
mt39mch010bh |  | Ud | Montacargas hidráulico para 100 kg, de 4 detenidas (9 m), con guías y un pistón. | 1 | 119897 | 119897
|  |  |  | Subtotal materiales: |  | 119897
2 |  |  | Mano de obra
mo016 |  | h | Especialista instalador de aparatos elevadores. | 48.715 | 58.74 | 2861.52
mo085 |  | h | Ayudante 1ª instalador de aparatos elevadores. | 48.715 | 42.65 | 2077.69
|  |  |  | Subtotal mano de obra: |  | 4939.21
3 |  |  | Herramienta menor
|  | % | Herramienta menor | 2 | 124836 | 2496.73
Coste de mantenimiento decenal: 81.493,22Bs en los primeros 10 años. |  |  |  | Costos directos (1+2+3): |  | 127333