## Hoja 1
ITC010 | Ud | Montacargas.
Montacargas hidráulico para 750 kg, de 5 detenidas (6 m).
Código |  | Unidad | Descripción | Cantidad | Precio unitario | Precio parcial
1 |  |  | Materiales
mt39mch010dd |  | Ud | Montacargas hidráulico para 750 kg, de 5 detenidas (6 m), de 1,2x1,2 m de plataforma, con guías y un pistón. | 1 | 148572 | 148572
|  |  |  | Subtotal materiales: |  | 148572
2 |  |  | Mano de obra
mo016 |  | h | Especialista instalador de aparatos elevadores. | 59.967 | 58.74 | 3522.46
mo085 |  | h | Ayudante 1ª instalador de aparatos elevadores. | 59.967 | 42.65 | 2557.59
|  |  |  | Subtotal mano de obra: |  | 6080.05
3 |  |  | Herramienta menor
|  | % | Herramienta menor | 2 | 154652.05 | 3093.04
Coste de mantenimiento decenal: 100.956,81Bs en los primeros 10 años. |  |  |  | Costos directos (1+2+3): |  | 157745.09