## Hoja 1
ITC010 | Ud | Montacargas.
Montacargas hidráulico para 1000 kg, de 2 detenidas (6 m).
Código |  | Unidad | Descripción | Cantidad | Precio unitario | Precio parcial
1 |  |  | Materiales
mt39mch010ea |  | Ud | Montacargas hidráulico para 1000 kg, de 2 detenidas (6 m), de 2x2 m de plataforma, con guías y un pistón. | 1 | 114021 | 114021
|  |  |  | Subtotal materiales: |  | 114021
2 |  |  | Mano de obra
mo016 |  | h | Especialista instalador de aparatos elevadores. | 47.602 | 58.74 | 2796.14
mo085 |  | h | Ayudante 1ª instalador de aparatos elevadores. | 47.602 | 42.65 | 2030.23
|  |  |  | Subtotal mano de obra: |  | 4826.37
3 |  |  | Herramienta menor
|  | % | Herramienta menor | 2 | 118847 | 2376.94
Coste de mantenimiento decenal: 77.583,29Bs en los primeros 10 años. |  |  |  | Costos directos (1+2+3): |  | 121224