## Hoja 1
ITC010 | Ud | Montacargas.
Montacargas hidráulico para 1000 kg, de 4 detenidas (6 m).
Código |  | Unidad | Descripción | Cantidad | Precio unitario | Precio parcial
1 |  |  | Materiales
mt39mch010ec |  | Ud | Montacargas hidráulico para 1000 kg, de 4 detenidas (6 m), de 2x2 m de plataforma, con guías y un pistón. | 1 | 143791 | 143791
|  |  |  | Subtotal materiales: |  | 143791
2 |  |  | Mano de obra
mo016 |  | h | Especialista instalador de aparatos elevadores. | 58.607 | 58.74 | 3442.58
mo085 |  | h | Ayudante 1ª instalador de aparatos elevadores. | 58.607 | 42.65 | 2499.59
|  |  |  | Subtotal mano de obra: |  | 5942.17
3 |  |  | Herramienta menor
|  | % | Herramienta menor | 2 | 149733 | 2994.65
Coste de mantenimiento decenal: 97.745,52Bs en los primeros 10 años. |  |  |  | Costos directos (1+2+3): |  | 152727