## Hoja 1
ITC010 | Ud | Montacargas.
Montacargas hidráulico para 1500 kg, de 2 detenidas (6 m).
Código |  | Unidad | Descripción | Cantidad | Precio unitario | Precio parcial
1 |  |  | Materiales
mt39mch010fa |  | Ud | Montacargas hidráulico para 1500 kg, de 2 detenidas (6 m), de 2x2 m de plataforma, con guías y un pistón. | 1 | 140716 | 140716
|  |  |  | Subtotal materiales: |  | 140716
2 |  |  | Mano de obra
mo016 |  | h | Especialista instalador de aparatos elevadores. | 58.483 | 61.32 | 3586.18
mo085 |  | h | Ayudante 1ª instalador de aparatos elevadores. | 58.607 | 44.52 | 2609.18
|  |  |  | Subtotal mano de obra: |  | 6195.36
3 |  |  | Herramienta menor
|  | % | Herramienta menor | 2 | 146911.36 | 2938.23
Coste de mantenimiento decenal: 95.903,74Bs en los primeros 10 años. |  |  |  | Costos directos (1+2+3): |  | 149849.59