## Hoja 1
ITC010 | Ud | Montacargas.
Montacargas hidráulico para 1500 kg, de 6 detenidas (6 m).
Código |  | Unidad | Descripción | Cantidad | Precio unitario | Precio parcial
1 |  |  | Materiales
mt39mch010fe |  | Ud | Montacargas hidráulico para 1500 kg, de 6 detenidas (6 m), de 2x2 m de plataforma, con guías y un pistón. | 1 | 200256 | 200256
|  |  |  | Subtotal materiales: |  | 200256
2 |  |  | Mano de obra
mo016 |  | h | Especialista instalador de aparatos elevadores. | 80.615 | 58.74 | 4735.33
mo085 |  | h | Ayudante 1ª instalador de aparatos elevadores. | 80.615 | 42.65 | 3438.23
|  |  |  | Subtotal mano de obra: |  | 8173.56
3 |  |  | Herramienta menor
|  | % | Herramienta menor | 2 | 208430 | 4168.59
Coste de mantenimiento decenal: 136.062,79Bs en los primeros 10 años. |  |  |  | Costos directos (1+2+3): |  | 212598