## Hoja 1
ITC010 | Ud | Montacargas.
Montacargas hidráulico para 2000 kg, de 2 detenidas (6 m).
Código |  | Unidad | Descripción | Cantidad | Precio unitario | Precio parcial
1 |  |  | Materiales
mt39mch010ga |  | Ud | Montacargas hidráulico para 2000 kg, de 2 detenidas (6 m), de 2,85x5,1 m de plataforma, con guías y dos pistones. | 1 | 190888 | 190888
|  |  |  | Subtotal materiales: |  | 190888
2 |  |  | Mano de obra
mo016 |  | h | Especialista instalador de aparatos elevadores. | 79.749 | 61.32 | 4890.21
mo085 |  | h | Ayudante 1ª instalador de aparatos elevadores. | 79.749 | 44.52 | 3550.43
|  |  |  | Subtotal mano de obra: |  | 8440.64
3 |  |  | Herramienta menor
|  | % | Herramienta menor | 2 | 199328.64 | 3986.57
Coste de mantenimiento decenal: 130.121,86Bs en los primeros 10 años. |  |  |  | Costos directos (1+2+3): |  | 203315.21