## Hoja 1
ITC010 | Ud | Montacargas.
Montacargas hidráulico para 2000 kg, de 5 detenidas (6 m).
Código |  | Unidad | Descripción | Cantidad | Precio unitario | Precio parcial
1 |  |  | Materiales
mt39mch010gd |  | Ud | Montacargas hidráulico para 2000 kg, de 5 detenidas (6 m), de 2,85x5,1 m de plataforma, con guías y dos pistones. | 1 | 276995 | 276995
|  |  |  | Subtotal materiales: |  | 276995
2 |  |  | Mano de obra
mo016 |  | h | Especialista instalador de aparatos elevadores. | 111.649 | 58.74 | 6558.26
mo085 |  | h | Ayudante 1ª instalador de aparatos elevadores. | 111.773 | 42.65 | 4767.12
|  |  |  | Subtotal mano de obra: |  | 11325.4
3 |  |  | Herramienta menor
|  | % | Herramienta menor | 2 | 288320 | 5766.4
Coste de mantenimiento decenal: 188.215,30Bs en los primeros 10 años. |  |  |  | Costos directos (1+2+3): |  | 294086