## Hoja 1
ITC010 | Ud | Montacargas.
Montacargas hidráulico para 3000 kg, de 2 detenidas (6 m).
Código |  | Unidad | Descripción | Cantidad | Precio unitario | Precio parcial
1 |  |  | Materiales
mt39mch010ha |  | Ud | Montacargas hidráulico para 3000 kg, de 2 detenidas (6 m), de 2,5x6 m de plataforma, con guías y dos pistones. | 1 | 214772 | 214772
|  |  |  | Subtotal materiales: |  | 214772
2 |  |  | Mano de obra
mo016 |  | h | Especialista instalador de aparatos elevadores. | 89.641 | 58.74 | 5265.51
mo085 |  | h | Ayudante 1ª instalador de aparatos elevadores. | 89.641 | 42.65 | 3823.19
|  |  |  | Subtotal mano de obra: |  | 9088.7
3 |  |  | Herramienta menor
|  | % | Herramienta menor | 2 | 223861 | 4477.21
Coste de mantenimiento decenal: 146.136,26Bs en los primeros 10 años. |  |  |  | Costos directos (1+2+3): |  | 228338