## Hoja 1
ITC010 | Ud | Montacargas.
Montacargas hidráulico para 3000 kg, de 5 detenidas (6 m).
Código |  | Unidad | Descripción | Cantidad | Precio unitario | Precio parcial
1 |  |  | Materiales
mt39mch010hd |  | Ud | Montacargas hidráulico para 3000 kg, de 5 detenidas (6 m), de 2,5x6 m de plataforma, con guías y dos pistones. | 1 | 300878 | 300878
|  |  |  | Subtotal materiales: |  | 300878
2 |  |  | Mano de obra
mo016 |  | h | Especialista instalador de aparatos elevadores. | 121.541 | 58.74 | 7139.32
mo085 |  | h | Ayudante 1ª instalador de aparatos elevadores. | 121.541 | 42.65 | 5183.72
|  |  |  | Subtotal mano de obra: |  | 12323.04
3 |  |  | Herramienta menor
|  | % | Herramienta menor | 2 | 313201.04 | 6264.02
Coste de mantenimiento decenal: 204.457,91Bs en los primeros 10 años. |  |  |  | Costos directos (1+2+3): |  | 319465.06