## Hoja 1
ITE010 | Ud | Escalera mecánica.
Escalera mecánica eléctrica, para interior, de 30° de inclinación, para salvar una altura de 5 m, con un ancho útil de 1 m, balaustrada de 1 m, capacidad de transporte 9000 personas/h y 0,5 m/s de velocidad.
Código |  | Unidad | Descripción | Cantidad | Precio unitario | Precio parcial
1 |  |  | Materiales
mt39emc010c |  | Ud | Escalera mecánica eléctrica, para interior, de 30° de inclinación, para salvar una altura de 5 m, con un ancho útil de 1 m, balaustrada de 1 m, capacidad de transporte 9000 personas/h y 0,5 m/s de velocidad. | 1 | 768772 | 768772
mt39www020 |  | Ud | Material auxiliar para instalaciones de transporte. | 2.5 | 88.53 | 221.33
|  |  |  | Subtotal materiales: |  | 768993
2 |  |  | Mano de obra
mo016 |  | h | Especialista instalador de aparatos elevadores. | 66.767 | 61.32 | 4094.15
mo085 |  | h | Ayudante 1ª instalador de aparatos elevadores. | 66.767 | 44.52 | 2972.47
|  |  |  | Subtotal mano de obra: |  | 7066.62
3 |  |  | Herramienta menor
|  | % | Herramienta menor | 2 | 776060 | 15521.2
Coste de mantenimiento decenal: 506.611,65Bs en los primeros 10 años. |  |  |  | Costos directos (1+2+3): |  | 791581