## Hoja 1
ITE010 | Ud | Escalera mecánica.
Escalera mecánica eléctrica, para interior, de 30° de inclinación, para salvar una altura de 7 m, con un ancho útil de 1 m, balaustrada de 1 m, capacidad de transporte 9000 personas/h y 0,5 m/s de velocidad.
Código |  | Unidad | Descripción | Cantidad | Precio unitario | Precio parcial
1 |  |  | Materiales
mt39emc010e |  | Ud | Escalera mecánica eléctrica, para interior, de 30° de inclinación, para salvar una altura de 7 m, con un ancho útil de 1 m, balaustrada de 1 m, capacidad de transporte 9000 personas/h y 0,5 m/s de velocidad. | 1 | 897466 | 897466
mt39www020 |  | Ud | Material auxiliar para instalaciones de transporte. | 3.5 | 88.56 | 309.96
|  |  |  | Subtotal materiales: |  | 897776
2 |  |  | Mano de obra
mo016 |  | h | Especialista instalador de aparatos elevadores. | 69.24 | 58.3 | 4036.69
mo085 |  | h | Ayudante 1ª instalador de aparatos elevadores. | 69.24 | 42.33 | 2930.93
|  |  |  | Subtotal mano de obra: |  | 6967.62
3 |  |  | Herramienta menor
|  | % | Herramienta menor | 2 | 904744 | 18094.9
Coste de mantenimiento decenal: 590.616,72Bs en los primeros 10 años. |  |  |  | Costos directos (1+2+3): |  | 922839