## Hoja 1
ITE020 | Ud | Rampa móvil.
Rampa móvil de 11° de inclinación, para interior, para salvar una altura de 6,5 m, con un ancho de paleta de 1 m, balaustrada de 1 m, capacidad de transporte 9000 personas/h y 0,5 m/s de velocidad.
Código |  | Unidad | Descripción | Cantidad | Precio unitario | Precio parcial
1 |  |  | Materiales
mt39ram010h |  | Ud | Rampa móvil de 11° de inclinación, para interior, para salvar una altura de 6,5 m, con un ancho de paleta de 1 m, balaustrada de 1 m, capacidad de transporte 9000 personas/h y 0,5 m/s de velocidad, con protecciones. | 1 | 1289010 | 1289010
mt39www020 |  | Ud | Material auxiliar para instalaciones de transporte. | 5.5 | 88.56 | 487.08
|  |  |  | Subtotal materiales: |  | 1289490
2 |  |  | Mano de obra
mo016 |  | h | Especialista instalador de aparatos elevadores. | 42.038 | 58.3 | 2450.82
mo085 |  | h | Ayudante 1ª instalador de aparatos elevadores. | 42.038 | 42.33 | 1779.47
|  |  |  | Subtotal mano de obra: |  | 4230.29
3 |  |  | Herramienta menor
|  | % | Herramienta menor | 2 | 1293730 | 25874.5
Coste de mantenimiento decenal: 844.543,69Bs en los primeros 10 años. |  |  |  | Costos directos (1+2+3): |  | 1319600