## Hoja 1
ITS010 | Ud |  | Plataforma salvaescaleras.
Plataforma salvaescaleras de 750x800 mm, uso interior, para salvar desniveles de tramos rectos de pendiente constante entre 15° y 45°, con un recorrido máximo de 3 m, una capacidad máxima de carga de 225 kg, una velocidad de 0,1 m/s y una potencia de 700 W a 230 V y 50 Hz, con barandillas automáticas y rampas de acceso y salida plegables automáticamente, botoneras, guías, fijaciones y dispositivos de seguridad.
Código |  | Unidad |  | Descripción | Cantidad | Precio unitario | Precio parcial
1 |  |  |  | Materiales
mt39ses010a |  | Ud |  | Plataforma salvaescaleras de 750x800 mm, uso interior, para salvar desniveles de tramos rectos de pendiente constante entre 15° y 45°, con un recorrido máximo de 3 m, una capacidad máxima de carga de 225 kg, una velocidad de 0,1 m/s y una potencia de 700 W a 230 V y 50 Hz, con barandillas automáticas y rampas de acceso y salida plegables automáticamente. Incluso botoneras, guías de acero y fijaciones a paramento o suelo mediante postes de sujeción, pulsador de emergencia y llave de seguridad en la plataforma, cuadro eléctrico y dobles circuitos eléctricos de protección, limitadores de velocidad, freno motor electromagnético y demás dispositivos de seguridad según normativa vigente. | 1 | 66395.5 | 66395.5
[5 empty] | Subtotal materiales: |  | 66395.5
2 |  |  |  | Mano de obra
mo016 |  | h |  | Especialista instalador de aparatos elevadores. | 9.891 | 58.74 | 581
mo085 |  | h |  | Ayudante 1ª instalador de aparatos elevadores. | 9.891 | 42.65 | 421.85
[5 empty] | Subtotal mano de obra: |  | 1002.85
3 |  |  |  | Herramienta menor
|  | % |  | Herramienta menor | 2 | 67398.4 | 1347.97
Coste de mantenimiento decenal: 19.125,23Bs en los primeros 10 años. |  |  |  |  | Costos directos (1+2+3): |  | 68746.3