## Hoja 1
IVA011 | Ud |  | Dispositivo para microventilación.
Herraje para microabertura de ventana corredera. Incluso accesorios de montaje y elementos de fijación.
Código |  | Unidad |  | Descripción | Cantidad | Precio unitario | Precio parcial
1 |  |  |  | Materiales
mt25pfz180a |  | Ud |  | Herraje para microabertura de ventana corredera, con accesorios de montaje y elementos de fijación. | 1 | 14.42 | 14.42
[5 empty] | Subtotal materiales: |  | 14.42
2 |  |  |  | Mano de obra
mo018 |  | h |  | Especialista cerrajero. | 0.083 | 60.47 | 5.02
mo059 |  | h |  | Ayudante 1ª cerrajero. | 0.083 | 44.7 | 3.71
[5 empty] | Subtotal mano de obra: |  | 8.73
3 |  |  |  | Herramienta menor
|  | % |  | Herramienta menor | 2 | 23.15 | 0.46
Coste de mantenimiento decenal: 1,18Bs en los primeros 10 años. |  |  |  |  | Costos directos (1+2+3): |  | 23.61