## Hoja 1
IVG020 | m² |  | Conducto de ventilación de sección rectangular.
Conducto de calamina galvanizada de 0,8 mm de espesor y juntas transversales con vaina deslizante tipo bayoneta. Incluso accesorios de montaje y elementos de fijación.
Código |  | Unidad |  | Descripción | Cantidad | Precio unitario | Precio parcial
1 |  |  |  | Materiales
mt42con115c |  | Ud |  | Repercusión, por m², de material auxiliar para fijación a la obra de conductos autoportantes para la distribución de aire en ventilación y climatización. | 1 | 13.75 | 13.75
mt42con110c |  | m² |  | Calamina galvanizada de 0,8 mm de espesor, y juntas transversales con vaina deslizante tipo bayoneta, para la formación de conductos autoportantes para la distribución de aire en ventilación y climatización. | 1.05 | 91.7 | 96.29
[5 empty] | Subtotal materiales: |  | 110.04
2 |  |  |  | Mano de obra
mo013 |  | h |  | Especialista en montaje de conductos de plancha metálica. | 0.535 | 58.3 | 31.19
mo084 |  | h |  | Ayudante 1ª en montaje de conductos de plancha metálica. | 0.535 | 42.41 | 22.69
[5 empty] | Subtotal mano de obra: |  | 53.88
3 |  |  |  | Herramienta menor
|  | % |  | Herramienta menor | 2 | 163.92 | 3.28
Coste de mantenimiento decenal: 28,42Bs en los primeros 10 años. |  |  |  |  | Costos directos (1+2+3): |  | 167.2