## Hoja 1
IVG020 | m² |  | Conducto de ventilación de sección rectangular.
Conducto de calamina galvanizada de 0,6 mm de espesor y juntas transversales con brida tipo Metu y sellada con masilla resistente a altas temperaturas. Incluso accesorios de montaje y elementos de fijación.
Código |  | Unidad |  | Descripción | Cantidad | Precio unitario | Precio parcial
1 |  |  |  | Materiales
mt42con115k |  | Ud |  | Repercusión, por m², de material auxiliar para fijación a la obra de conductos autoportantes para la distribución de aire en ventilación y climatización. | 1 | 14.38 | 14.38
mt42con110k |  | m² |  | Calamina galvanizada de 0,6 mm de espesor, y juntas transversales con brida tipo Metu y sellada con masilla resistente a altas temperaturas, para la formación de conductos autoportantes para la distribución de aire en ventilación y climatización. | 1.05 | 95.89 | 100.68
[5 empty] | Subtotal materiales: |  | 115.06
2 |  |  |  | Mano de obra
mo013 |  | h |  | Especialista en montaje de conductos de plancha metálica. | 0.476 | 58.3 | 27.75
mo084 |  | h |  | Ayudante 1ª en montaje de conductos de plancha metálica. | 0.476 | 42.41 | 20.19
[5 empty] | Subtotal mano de obra: |  | 47.94
3 |  |  |  | Herramienta menor
|  | % |  | Herramienta menor | 2 | 163 | 3.26
Coste de mantenimiento decenal: 28,26Bs en los primeros 10 años. |  |  |  |  | Costos directos (1+2+3): |  | 166.26