## Hoja 1
IVG020 | m² |  | Conducto de ventilación de sección rectangular.
Conducto de calamina galvanizada de 1,5 mm de espesor y juntas transversales con brida tipo Metu y sellada con masilla resistente a altas temperaturas. Incluso accesorios de montaje y elementos de fijación.
Código |  | Unidad |  | Descripción | Cantidad | Precio unitario | Precio parcial
1 |  |  |  | Materiales
mt42con115s |  | Ud |  | Repercusión, por m², de material auxiliar para fijación a la obra de conductos autoportantes para la distribución de aire en ventilación y climatización. | 1 | 20.77 | 20.77
mt42con110s |  | m² |  | Calamina galvanizada de 1,5 mm de espesor, y juntas transversales con brida tipo Metu y sellada con masilla resistente a altas temperaturas, para la formación de conductos autoportantes para la distribución de aire en ventilación y climatización. | 1.05 | 138.45 | 145.37
[5 empty] | Subtotal materiales: |  | 166.14
2 |  |  |  | Mano de obra
mo013 |  | h |  | Especialista en montaje de conductos de plancha metálica. | 0.714 | 58.3 | 41.63
mo084 |  | h |  | Ayudante 1ª en montaje de conductos de plancha metálica. | 0.714 | 42.41 | 30.28
[5 empty] | Subtotal mano de obra: |  | 71.91
3 |  |  |  | Herramienta menor
|  | % |  | Herramienta menor | 2 | 238.05 | 4.76
Coste de mantenimiento decenal: 41,28Bs en los primeros 10 años. |  |  |  |  | Costos directos (1+2+3): |  | 242.81