## Hoja 1
IVG028 | m | Conducto de ventilación de sección oblonga.
Conducto oblongo de pared simple helicoidal de acero galvanizado, de 835x515 mm y 0,8 mm de espesor, con refuerzos, suministrado en tramos de 3 m, para instalaciones de ventilación y climatización. Incluso accesorios de montaje y elementos de fijación.
Código |  |  | Unidad | Descripción | Cantidad | Precio unitario | Precio parcial
1 |  |  |  | Materiales
mt42coa100wb |  |  | m | Conducto oblongo de pared simple helicoidal de acero galvanizado, de 835x515 mm y 0,8 mm de espesor, con refuerzos, suministrado en tramos de 3 m, para instalaciones de ventilación y climatización. | 1.05 | 906.82 | 952.16
mt42coa190w |  |  | Ud | Repercusión, por m, de material auxiliar para fijación de conductos oblongos de aire de 835x515 mm en instalaciones de ventilación y climatización. | 1 | 112.18 | 112.18
[5 empty] | Subtotal materiales: |  | 1064.34
2 |  |  |  | Mano de obra
mo013 |  |  | h | Especialista en montaje de conductos de plancha metálica. | 0.059 | 58.3 | 3.44
mo084 |  |  | h | Ayudante 1ª en montaje de conductos de plancha metálica. | 0.059 | 42.41 | 2.5
[5 empty] | Subtotal mano de obra: |  | 5.94
3 |  |  |  | Herramienta menor
|  |  | % | Herramienta menor | 2 | 1070.28 | 21.41
Coste de mantenimiento decenal: 185,59Bs en los primeros 10 años. |  |  |  |  | Costos directos (1+2+3): |  | 1091.69