## Hoja 1
IVG028 | m | Conducto de ventilación de sección oblonga.
Conducto oblongo de pared simple helicoidal de acero galvanizado, de 700x165 mm y 0,8 mm de espesor, con refuerzos, suministrado en tramos de 3 m, para instalaciones de ventilación y climatización. Incluso accesorios de montaje y elementos de fijación.
Código |  | Unidad | Descripción | Cantidad | Precio unitario | Precio parcial
1 |  |  | Materiales
mt42coa100jb |  | m | Conducto oblongo de pared simple helicoidal de acero galvanizado, de 700x165 mm y 0,8 mm de espesor, con refuerzos, suministrado en tramos de 3 m, para instalaciones de ventilación y climatización. | 1.05 | 595.74 | 625.53
mt42coa190j |  | Ud | Repercusión, por m, de material auxiliar para fijación de conductos oblongos de aire de 700x165 mm en instalaciones de ventilación y climatización. | 1 | 73.7 | 73.7
|  |  |  | Subtotal materiales: |  | 699.23
2 |  |  | Mano de obra
mo013 |  | h | Especialista en montaje de conductos de plancha metálica. | 0.059 | 58.3 | 3.44
mo084 |  | h | Ayudante 1ª en montaje de conductos de plancha metálica. | 0.059 | 42.41 | 2.5
|  |  |  | Subtotal mano de obra: |  | 5.94
3 |  |  | Herramienta menor
|  | % | Herramienta menor | 2 | 705.17 | 14.1
Coste de mantenimiento decenal: 122,28Bs en los primeros 10 años. |  |  |  | Costos directos (1+2+3): |  | 719.27