## Hoja 1
IVG030 | Ud | Rejilla interior para conducto de ventilación.
Rejilla de retorno, de aluminio extruido, anodizado color natural E6-C-0, con lamas horizontales regulables individualmente, de 625x125 mm, fijación mediante tornillos vistos, montada en conducto metálico rectangular. Incluso accesorios de montaje y elementos de fijación.
Código |  | Unidad | Descripción | Cantidad | Precio unitario | Precio parcial
1 |  |  | Materiales
mt42trx010bae |  | Ud | Rejilla de retorno, de aluminio extruido, anodizado color natural E6-C-0, con lamas horizontales regulables individualmente, de 625x125 mm, fijación mediante tornillos vistos. | 1 | 351.88 | 351.88
|  |  |  | Subtotal materiales: |  | 351.88
2 |  |  | Mano de obra
mo011 |  | h | Especialista en montaje. | 0.271 | 61.32 | 16.62
mo080 |  | h | Ayudante 1ª en montaje. | 0.271 | 44.6 | 12.09
|  |  |  | Subtotal mano de obra: |  | 28.71
3 |  |  | Herramienta menor
|  | % | Herramienta menor | 2 | 380.59 | 7.61
Coste de mantenimiento decenal: 34,94Bs en los primeros 10 años. |  |  |  | Costos directos (1+2+3): |  | 388.2