## Hoja 1
IVK040 | Ud |  | Sombrerete para cocina.
Sombrerete contra la lluvia de calamina galvanizada, para conducto de salida de 450 mm de diámetro exterior en cubierta inclinada con cobertura de teja, acabado liso, con malla de protección contra la entrada de hojas y pájaros, babero de plomo y cuello de conexión a conducto.
Código |  | Unidad |  | Descripción | Cantidad | Precio unitario | Precio parcial
1 |  |  |  | Materiales
mt42svs270ri |  | Ud |  | Sombrerete contra la lluvia de plancha galvanizada, para conducto de salida de 450 mm de diámetro exterior en cubierta inclinada con cobertura de teja, acabado liso, con malla de protección contra la entrada de hojas y pájaros, babero de plomo y cuello de conexión a conducto. | 1 | 5838.2 | 5838.2
[5 empty] | Subtotal materiales: |  | 5838.2
2 |  |  |  | Mano de obra
mo011 |  | h |  | Especialista en montaje. | 0.25 | 58.3 | 14.58
mo080 |  | h |  | Ayudante 1ª en montaje. | 0.125 | 42.41 | 5.3
[5 empty] | Subtotal mano de obra: |  | 19.88
3 |  |  |  | Herramienta menor
|  | % |  | Herramienta menor | 2 | 5858.08 | 117.16
Coste de mantenimiento decenal: 2.808,36Bs en los primeros 10 años. |  |  |  |  | Costos directos (1+2+3): |  | 5975.24