## Hoja 1
IVK045 | Ud |  | Rejilla para cocina.
Rejilla para cocina, adecuada para extracción, de 220x220 mm, con acabado lacado color blanco, cuello de conexión a conducto circular DN 180 mm y filtro de aire G3; montada en la pared. Incluso elementos de fijación.
Código |  | Unidad |  | Descripción | Cantidad | Precio unitario | Precio parcial
1 |  |  |  | Materiales
mt42wol790a |  | Ud |  | Rejilla para cocina, adecuada para extracción, de 220x220 mm, con acabado lacado color blanco, cuello de conexión a conducto circular DN 180 mm y filtro de aire G3. | 1 | 909.87 | 909.87
[5 empty] | Subtotal materiales: |  | 909.87
2 |  |  |  | Mano de obra
mo011 |  | h |  | Especialista en montaje. | 0.297 | 58.74 | 17.45
mo080 |  | h |  | Ayudante 1ª en montaje. | 0.297 | 42.73 | 12.69
[5 empty] | Subtotal mano de obra: |  | 30.14
3 |  |  |  | Herramienta menor
|  | % |  | Herramienta menor | 2 | 940.01 | 18.8
Coste de mantenimiento decenal: 47,94Bs en los primeros 10 años. |  |  |  |  | Costos directos (1+2+3): |  | 958.81