## Hoja 1
IVM022 | Ud | Regulador de caudal.
Regulador de caudal de aire constante, para 45 m³/h de caudal y rango de presión estática de 50 a 200 Pa, formado por cuerpo de material termoplástico de 120 mm de diámetro, junta de estanqueidad y regulador.
Código |  |  | Unidad | Descripción | Cantidad | Precio unitario | Precio parcial
1 |  |  |  | Materiales
mt42svi251dbw1 |  |  | Ud | Regulador de caudal de aire constante, para 45 m³/h de caudal y rango de presión estática de 50 a 200 Pa, formado por cuerpo de material termoplástico de 120 mm de diámetro, junta de estanqueidad y regulador. | 1 | 236.08 | 236.08
[5 empty] | Subtotal materiales: |  | 236.08
2 |  |  |  | Mano de obra
mo011 |  |  | h | Especialista en montaje. | 0.178 | 58.3 | 10.38
mo080 |  |  | h | Ayudante 1ª en montaje. | 0.178 | 42.41 | 7.55
[5 empty] | Subtotal mano de obra: |  | 17.93
3 |  |  |  | Herramienta menor
|  |  | % | Herramienta menor | 2 | 254.01 | 5.08
Coste de mantenimiento decenal: 25,91Bs en los primeros 10 años. |  |  |  |  | Costos directos (1+2+3): |  | 259.09