## Hoja 1
IVM022 | Ud | Regulador de caudal.
Regulador de caudal de aire constante, para 60 m³/h de caudal y rango de presión estática de 50 a 200 Pa, formado por cuerpo de material termoplástico de 96 mm de diámetro, junta de estanqueidad y regulador.
Código |  | Unidad | Descripción | Cantidad | Precio unitario | Precio parcial
1 |  |  | Materiales
mt42svi251fai1 |  | Ud | Regulador de caudal de aire constante, para 60 m³/h de caudal y rango de presión estática de 50 a 200 Pa, formado por cuerpo de material termoplástico de 96 mm de diámetro, junta de estanqueidad y regulador. | 1 | 205.05 | 205.05
|  |  |  | Subtotal materiales: |  | 205.05
2 |  |  | Mano de obra
mo011 |  | h | Especialista en montaje. | 0.178 | 58.3 | 10.38
mo080 |  | h | Ayudante 1ª en montaje. | 0.178 | 42.41 | 7.55
|  |  |  | Subtotal mano de obra: |  | 17.93
3 |  |  | Herramienta menor
|  | % | Herramienta menor | 2 | 222.98 | 4.46
Coste de mantenimiento decenal: 22,74Bs en los primeros 10 años. |  |  |  | Costos directos (1+2+3): |  | 227.44