## Hoja 1
IVM027 | Ud | Compuerta antirretorno.
Compuerta antirretorno, de plástico, de 125 mm de diámetro, para impedir la entrada de olores y corrientes de aire e impedir fugas de calefacción cuando el extractor no funciona.
Código |  |  | Unidad | Descripción | Cantidad | Precio unitario | Precio parcial
1 |  |  |  | Materiales
mt32exi040k |  |  | Ud | Compuerta antirretorno, de plástico, de 125 mm de diámetro. | 1 | 94.44 | 94.44
[5 empty] | Subtotal materiales: |  | 94.44
2 |  |  |  | Mano de obra
mo011 |  |  | h | Especialista en montaje. | 0.297 | 58.3 | 17.32
mo080 |  |  | h | Ayudante 1ª en montaje. | 0.297 | 42.41 | 12.6
[5 empty] | Subtotal mano de obra: |  | 29.92
3 |  |  |  | Herramienta menor
|  |  | % | Herramienta menor | 2 | 124.36 | 2.49
Coste de mantenimiento decenal: 6,34Bs en los primeros 10 años. |  |  |  |  | Costos directos (1+2+3): |  | 126.85