## Hoja 1
IVM095 | Ud |  | Rejilla motorizada.
Rejilla motorizada de aluminio extruido, fijación con clips, formada por una fila de lamas horizontales controladas automáticamente por el conjunto biela-motor en función del ciclo verano/invierno seleccionado en el termostato, de 200x200 mm, color blanco RAL 9010, motorización con alimentación a 12 Vcc por cable. Instalación en pared. Incluso marco de montaje y elementos de fijación.
Código |  | Unidad |  | Descripción | Cantidad | Precio unitario | Precio parcial
1 |  |  |  | Materiales
mt42cva030be |  | Ud |  | Rejilla motorizada de aluminio extruido, fijación con clips, formada por una fila de lamas horizontales controladas automáticamente por el conjunto biela-motor en función del ciclo verano/invierno seleccionado en el termostato, de 200x200 mm, color blanco RAL 9010, motorización con alimentación a 12 Vcc por cable, con elementos de fijación. | 1 | 942.82 | 942.82
mt42cva031e |  | Ud |  | Marco de montaje para rejilla, de plancha galvanizada, de 200x200 mm. | 1 | 13.33 | 13.33
[5 empty] | Subtotal materiales: |  | 956.15
2 |  |  |  | Mano de obra
mo005 |  | h |  | Especialista instalador de climatización. | 0.357 | 58.3 | 20.81
mo104 |  | h |  | Ayudante 1ª instalador de climatización. | 0.286 | 42.33 | 12.11
[5 empty] | Subtotal mano de obra: |  | 32.92
3 |  |  |  | Herramienta menor
|  | % |  | Herramienta menor | 2 | 989.07 | 19.78
Coste de mantenimiento decenal: 453,98Bs en los primeros 10 años. |  |  |  |  | Costos directos (1+2+3): |  | 1008.85