## Hoja 1
IVM095 | Ud |  | Rejilla motorizada.
Rejilla motorizada de aluminio extruido, fijación con clips, formada por una fila de lamas horizontales controladas automáticamente por el conjunto biela-motor en función del ciclo verano/invierno seleccionado en el termostato, de 250x250 mm, color a elegir de la carta RAL, motorización con alimentación a 12 Vcc por cable. Instalación en pared. Incluso marco de montaje y elementos de fijación.
Código |  | Unidad |  | Descripción | Cantidad | Precio unitario | Precio parcial
1 |  |  |  | Materiales
mt42cva030cf |  | Ud |  | Rejilla motorizada de aluminio extruido, fijación con clips, formada por una fila de lamas horizontales controladas automáticamente por el conjunto biela-motor en función del ciclo verano/invierno seleccionado en el termostato, de 250x250 mm, color a elegir de la carta RAL, motorización con alimentación a 12 Vcc por cable, con elementos de fijación. | 1 | 1123.35 | 1123.35
mt42cva031f |  | Ud |  | Marco de montaje para rejilla, de plancha galvanizada, de 250x250 mm. | 1 | 15.24 | 15.24
[5 empty] | Subtotal materiales: |  | 1138.59
2 |  |  |  | Mano de obra
mo005 |  | h |  | Especialista instalador de climatización. | 0.384 | 58.3 | 22.39
mo104 |  | h |  | Ayudante 1ª instalador de climatización. | 0.307 | 42.33 | 13
[5 empty] | Subtotal mano de obra: |  | 35.39
3 |  |  |  | Herramienta menor
|  | % |  | Herramienta menor | 2 | 1173.98 | 23.48
Coste de mantenimiento decenal: 538,86Bs en los primeros 10 años. |  |  |  |  | Costos directos (1+2+3): |  | 1197.46